## ЛСР по форме №4
СОГЛАСОВАНО: | [7 empty] | УТВЕРЖДАЮ:
______________ | [7 empty] | ____________
" _____ " ________________ 2017 г. | [7 empty] | "______ " _______________2017 г.
(наименование стройки)
ЛОКАЛЬНЫЙ СМЕТНЫЙ РАСЧЕТ № 1
(локальная смета)
на | Ремонт электрической проводки в Нежновской сельской библиотеке
(наименование работ и затрат, наименование объекта)
Основание:
| Сметная стоимость _______________________________________________________________________________________________ |  | ___________________________99,587 |  | тыс. руб.
| строительных работ _______________________________________________________________________________________________ |  | _______________________________________________________________________________________________61,738 |  | тыс. руб.
| монтажных работ _______________________________________________________________________________________________ |  | _______________________________________________________________________________________________33,090 |  | тыс. руб.
| прочих _______________________________________________________________________________________________ |  | _______________________________________________________________________________________________4,760 |  | тыс. руб.
| Средства на оплату труда _______________________________________________________________________________________________ |  | ___________________________15,324 |  | тыс. руб.
| Сметная трудоемкость _______________________________________________________________________________________________ |  | _______________________________________________________________________________________________88,49 |  | чел.час
Составлен(а) в текущих (прогнозных) ценах по состоянию на май 2017г в базе ТЕР ЛО ред.2014г
№ пп | Шифр и номер позиции норматива | Наименование работ и затрат, единица измерения | Количество | Стоимость единицы, руб. |  | Общая стоимость, руб. |  |  | Затраты труда рабочих, чел.-ч, не занятых обслуживанием машин
|  |  |  | всего | эксплуата- ции машин | Всего | оплаты труда | эксплуата- ция машин
|  |  |  | оплаты труда | в т.ч. оплаты труда |  |  | в т.ч. оплаты труда | на единицу | всего
1 | 2 | 3 | 4 | 5 | 6 | 7 | 8 | 9 | 10 | 11
Раздел 1. Демонтаж
1 | ТЕРр67-4-3 Приказ Администрации ЛО от 20.10.15 №28 | Демонтаж: светильников с лампами накаливания (100 шт.) ИНДЕКС К ПОЗИЦИИ(справочно): ТЕРр67-4-3 ЭЛЕКТРОМОНТАЖНЫЕ РАБОТЫ (04.2017) ОЗП=9,39; ЭМ=6,75; ЗПМ=9,39 НР (70,04 руб.): 72%=85%*0.85 от ФОТ (97,28 руб.) СП (50,59 руб.): 52%=65%*0.8 от ФОТ (97,28 руб.) | 0,11 11 / 100 | 94,72 93,47 | 1,25 0,74 | 10.42 | 10.28 | 0,14 0,08 | 6.32 | 0.7
2 | ТЕРр67-4-5 Приказ Администрации ЛО от 20.10.15 №28 | Демонтаж: светильников для люминесцентных ламп (100 шт.) ИНДЕКС К ПОЗИЦИИ(справочно): ТЕРр67-4-5 ЭЛЕКТРОМОНТАЖНЫЕ РАБОТЫ (04.2017) ОЗП=9,39; ЭМ=6,75; ЗПМ=9,39 НР (37,05 руб.): 72%=85%*0.85 от ФОТ (51,46 руб.) СП (26,76 руб.): 52%=65%*0.8 от ФОТ (51,46 руб.) | 0,02 2 / 100 | 275,27 271,93 | 3,34 1,96 | 5.51 | 5.44 | 0,07 0,04 | 17.89 | 0.36
3 | ТЕРр67-4-1 Приказ Администрации ЛО от 20.10.15 №28 | Демонтаж: выключателей, розеток (100 шт.) ИНДЕКС К ПОЗИЦИИ(справочно): ТЕРр67-4-1 ЭЛЕКТРОМОНТАЖНЫЕ РАБОТЫ (04.2017) ОЗП=9,39; ЗПМ=9,39 НР (40,9 руб.): 72%=85%*0.85 от ФОТ (56,81 руб.) СП (29,54 руб.): 52%=65%*0.8 от ФОТ (56,81 руб.) | 0,07 (3+4) / 100 | 86,37 86,37 |  | 6.05 | 6.05 |  | 5.84 | 0.41
4 | ТЕРм10-04-066-04 Приказ Администрации ЛО от 20.10.15 №28 | Демонтаж: Коробка кабельная соединительная или разветвительная (1 шт.) (МДС37 п.3.2.1. Демонтаж оборудования, которое не подлежит дальнейшему использованию (предназначено в лом) без разборки и резки ОЗП=0,3; ЭМ=0,3 к расх.; ЗПМ=0,3; МАТ=0 к расх.; ТЗ=0,3; ТЗМ=0,3; МДС35 пр.1 т.2 п.1. Производство монтажных работ в существующих зданиях и сооружениях, освобожденных от оборудования и других предметов, мешающих нормальному производству работ ОЗП=1,2; ЭМ=1,2 к расх.; ЗПМ=1,2; ТЗ=1,2; ТЗМ=1,2) ИНДЕКС К ПОЗИЦИИ(справочно): ТЕРм10-04-066-04 АППАРАТНО-СТУДИЙНОЕ ОБОРУДОВАНИЕ ТЕЛЕВИЗИОННЫХ ЦЕНТРОВ И РАДИОДОМОВ (04.2017) ОЗП=9,39; ЗПМ=9,39; МАТ=5,76 НР (511,52 руб.): 78%=92%*0.85 от ФОТ (655,8 руб.) СП (341,02 руб.): 52%=65%*0.8 от ФОТ (655,8 руб.) | 3 | 23,28 23,28 |  | 69.84 | 69.84 |  | 1.44 | 4.32
5 | ТССЦпг-01-01-01-041 Приказ Администрации ЛО от 20.10.15 №28 | Погрузочные работы при автомобильных перевозках: мусора строительного с погрузкой вручную (1 т груза) ИНДЕКС К ПОЗИЦИИ(справочно): 1 ОЗП=9,39; ЭМ=6,45; ЗПМ=9,39 НР 0%=0%*0.85 от ФОТ СП 0%=0%*0.8 от ФОТ | 0.05 | 61,85 61,85 |  | 3.09 | 3.09
6 | ТССЦпг-03-21-02-020 Приказ Администрации ЛО от 20.10.15 №28 | Перевозка грузов автомобилями-самосвалами грузоподъемностью 10 т, работающих вне карьера, на расстояние: до 20 км II класс груза (1 т груза) ИНДЕКС К ПОЗИЦИИ(справочно): 1 ОЗП=9,39; ЭМ=6,45; ЗПМ=9,39 НР 0%=0%*0.85 от ФОТ СП 0%=0%*0.8 от ФОТ | 0.05 | 23.71 | 23.71 | 1.19 |  | 1.19
Итого прямые затраты по разделу в ценах 2001г. | [5 empty] | 96.1 | 94.7 | 1,40 0,12 |  | 5.79
Итого прямые затраты по разделу с учетом индексов, в текущих ценах | [5 empty] | 898.34 | 889.24 | 9,10 1,13 |  | 5.79
Накладные расходы | [5 empty] | 659.52
Сметная прибыль | [5 empty] | 447.91
Итого по разделу 1 Демонтаж | [5 empty] | 2005.77 |  |  |  | 5.79
Раздел 2. Монтажные работы
7 | ТЕРм08-03-594-03 Приказ Администрации ЛО от 20.10.15 №28 | Светильник отдельно устанавливаемый: на штырях с количеством ламп в светильнике до 4 (100 шт.) (МДС35 пр.1 т.2 п.1. Производство монтажных работ в существующих зданиях и сооружениях, освобожденных от оборудования и других предметов, мешающих нормальному производству работ ОЗП=1,2; ЭМ=1,2 к расх.; ЗПМ=1,2; ТЗ=1,2; ТЗМ=1,2) ИНДЕКС К ПОЗИЦИИ(справочно): ТЕРм08-03-594-03 (04.2017) ОЗП=9,39; ЭМ=6,45; ЗПМ=9,39; МАТ=7,18 НР (2559,24 руб.): 81%=95%*0.85 от ФОТ (3159,55 руб.) СП (1642,97 руб.): 52%=65%*0.8 от ФОТ (3159,55 руб.) | 0,11 11 / 100 | 3289,39 3050,11 | 96,6 8,83 | 361.83 | 335.51 | 10,63 0,97 | 162.24 | 17.85
8 | цена поставщика | Светильник светодиодный СПО (4х36) (с лампами) (шт) МАТ=4596,1*1.03 | 11 | 4733,98 4596,1*1.03 |  | 52073.78
9 | ТЕРм08-03-591-08 Приказ Администрации ЛО от 20.10.15 №28 | Розетка штепсельная: неутопленного типа при открытой проводке (1 шт -существующая) (100 шт.) (МДС35 пр.1 т.2 п.1. Производство монтажных работ в существующих зданиях и сооружениях, освобожденных от оборудования и других предметов, мешающих нормальному производству работ ОЗП=1,2; ЭМ=1,2 к расх.; ЗПМ=1,2; ТЗ=1,2; ТЗМ=1,2) ИНДЕКС К ПОЗИЦИИ(справочно): ТЕРм08-03-591-08 (04.2017) ОЗП=9,39; ЭМ=4,63; ЗПМ=9,39; МАТ=5,56 НР (237,53 руб.): 81%=95%*0.85 от ФОТ (293,25 руб.) СП (152,49 руб.): 52%=65%*0.8 от ФОТ (293,25 руб.) | 0,04 4 / 100 | 908,13 779,68 | 17,92 0,89 | 36.33 | 31.19 | 0,72 0,04 | 41.472 | 1.66
10 | 503-0469 | Розетка открытой проводки двухгнездная (100 шт.) | 0.03 | 7397.34 |  | 221.92
11 | ТЕРм08-03-591-01 Приказ Администрации ЛО от 20.10.15 №28 | Выключатель: одноклавишный неутопленного типа при открытой проводке (100 шт.) (МДС35 пр.1 т.2 п.1. Производство монтажных работ в существующих зданиях и сооружениях, освобожденных от оборудования и других предметов, мешающих нормальному производству работ ОЗП=1,2; ЭМ=1,2 к расх.; ЗПМ=1,2; ТЗ=1,2; ТЗМ=1,2) ИНДЕКС К ПОЗИЦИИ(справочно): ТЕРм08-03-591-01 (04.2017) ОЗП=9,39; ЭМ=4,63; ЗПМ=9,39; МАТ=5,52 НР (108,61 руб.): 81%=95%*0.85 от ФОТ (134,09 руб.) СП (69,73 руб.): 52%=65%*0.8 от ФОТ (134,09 руб.) | 0,02 2 / 100 | 840,24 712,9 | 17,92 0,89 | 16.8 | 14.26 | 0,36 0,02 | 37.92 | 0.76
12 | 509-1441 | Выключатель одноклавишный для открытой проводки (10 шт.) | 0.2 | 376.89 |  | 75.38
13 | ТЕРм08-03-591-04 Приказ Администрации ЛО от 20.10.15 №28 | Выключатель: двухклавишный неутопленного типа при открытой проводке (100 шт.) (МДС35 пр.1 т.2 п.1. Производство монтажных работ в существующих зданиях и сооружениях, освобожденных от оборудования и других предметов, мешающих нормальному производству работ ОЗП=1,2; ЭМ=1,2 к расх.; ЗПМ=1,2; ТЗ=1,2; ТЗМ=1,2) ИНДЕКС К ПОЗИЦИИ(справочно): ТЕРм08-03-591-04 (04.2017) ОЗП=9,39; ЭМ=4,63; ЗПМ=9,39; МАТ=5,49 НР (60,39 руб.): 81%=95%*0.85 от ФОТ (74,55 руб.) СП (38,77 руб.): 52%=65%*0.8 от ФОТ (74,55 руб.) | 0,01 1 / 100 | 910,29 792,53 | 17,92 0,89 | 9.1 | 7.93 | 0,18 0,01 | 42.156 | 0.42
14 | 509-1443 | Выключатель двухклавишный для открытой проводки (10 шт.) | 0.1 | 596.87 |  | 59.69
15 | ТЕРм08-02-390-01 Приказ Администрации ЛО от 20.10.15 №28 | Короба пластмассовые: шириной до 40 мм (100 м) (МДС35 пр.1 т.2 п.1. Производство монтажных работ в существующих зданиях и сооружениях, освобожденных от оборудования и других предметов, мешающих нормальному производству работ ОЗП=1,2; ЭМ=1,2 к расх.; ЗПМ=1,2; ТЗ=1,2; ТЗМ=1,2) ИНДЕКС К ПОЗИЦИИ(справочно): ТЕРм08-02-390-01 (04.2017) ОЗП=9,39; ЭМ=4,07; ЗПМ=9,39; МАТ=4,15 НР (2200,08 руб.): 81%=95%*0.85 от ФОТ (2716,15 руб.) СП (1412,4 руб.): 52%=65%*0.8 от ФОТ (2716,15 руб.) | 0,82 82 / 100 | 442,44 352,45 | 37,86 0,3 | 362.8 | 289.01 | 31,05 0,25 | 19.548 | 16.03
16 | 509-1841 | Кабель-канал (короб) 'Legrand' 12х12,5 мм (прим) (100 м) (ПЗ=1,02 (ОЗП=1,02; ЭМ=1,02 к расх.; ЗПМ=1,02; МАТ=1,02 к расх.; ТЗ=1,02; ТЗМ=1,02)) | 0.7 | 4888.83 |  | 3422.18
17 | 509-1841 | Кабель-канал (короб) 'Legrand' 20х12,5 мм (100 м) (ПЗ=1,02 (ОЗП=1,02; ЭМ=1,02 к расх.; ЗПМ=1,02; МАТ=1,02 к расх.; ТЗ=1,02; ТЗМ=1,02)) | 0.08 | 4888.83 |  | 391.11
18 | 509-1843 | Кабель-канал (короб) 'Legrand' 40х20 мм (100 м) (ПЗ=1,02 (ОЗП=1,02; ЭМ=1,02 к расх.; ЗПМ=1,02; МАТ=1,02 к расх.; ТЗ=1,02; ТЗМ=1,02)) | 0.04 | 19540.3 |  | 781.61
19 | ТЕРм08-02-399-01 Приказ Администрации ЛО от 20.10.15 №28 | Провод в коробах, сечением: до 6 мм2 (100 м) (МДС35 пр.1 т.2 п.1. Производство монтажных работ в существующих зданиях и сооружениях, освобожденных от оборудования и других предметов, мешающих нормальному производству работ ОЗП=1,2; ЭМ=1,2 к расх.; ЗПМ=1,2; ТЗ=1,2; ТЗМ=1,2) ИНДЕКС К ПОЗИЦИИ(справочно): ТЕРм08-02-399-01 (04.2017) ОЗП=9,39; ЭМ=6,45; ЗПМ=9,39; МАТ=6,35 НР (415,13 руб.): 81%=95%*0.85 от ФОТ (512,51 руб.) СП (266,51 руб.): 52%=65%*0.8 от ФОТ (512,51 руб.) | 0,9 90 / 100 | 87,06 60,34 | 3,22 0,3 | 78.35 | 54.31 | 2,9 0,27 | 3.384 | 3.05
20 | 501-8434 | Кабель с медными жилами в изоляции из ПВХ пластиката, с промежуточной оболочкой из резиновой смеси, с наружным покровом из ПВХ пластиката, не поддерживающего горение, ТУ 3521-009-05755714-98, NYM 2х1,5 мм2 (1000 м) (ПЗ=1,02 (ОЗП=1,02; ЭМ=1,02 к расх.; ЗПМ=1,02; МАТ=1,02 к расх.; ТЗ=1,02; ТЗМ=1,02)) | 0.06 | 19900.86 |  | 1194.05
21 | 501-8435 | Кабель с медными жилами в изоляции из ПВХ пластиката, с промежуточной оболочкой из резиновой смеси, с наружным покровом из ПВХ пластиката, не поддерживающего горение, ТУ 3521-009-05755714-98, NYM 2х2,5 мм2 (1000 м) (ПЗ=1,02 (ОЗП=1,02; ЭМ=1,02 к расх.; ЗПМ=1,02; МАТ=1,02 к расх.; ТЗ=1,02; ТЗМ=1,02)) | 0.025 | 27597.34 |  | 689.93
22 | 501-8436 | Кабель с медными жилами в изоляции из ПВХ пластиката, с промежуточной оболочкой из резиновой смеси, с наружным покровом из ПВХ пластиката, не поддерживающего горение, ТУ 3521-009-05755714-98, NYM 3х1,5 мм2 (1000 м) (ПЗ=1,02 (ОЗП=1,02; ЭМ=1,02 к расх.; ЗПМ=1,02; МАТ=1,02 к расх.; ТЗ=1,02; ТЗМ=1,02)) | 0.005 | 26967.23 |  | 134.84
23 | ТЕРм10-04-066-04 Приказ Администрации ЛО от 20.10.15 №28 | Коробка кабельная соединительная или разветвительная (1 шт.) (МДС35 пр.1 т.2 п.1. Производство монтажных работ в существующих зданиях и сооружениях, освобожденных от оборудования и других предметов, мешающих нормальному производству работ ОЗП=1,2; ЭМ=1,2 к расх.; ЗПМ=1,2; ТЗ=1,2; ТЗМ=1,2) ИНДЕКС К ПОЗИЦИИ(справочно): ТЕРм10-04-066-04 АППАРАТНО-СТУДИЙНОЕ ОБОРУДОВАНИЕ ТЕЛЕВИЗИОННЫХ ЦЕНТРОВ И РАДИОДОМОВ (04.2017) ОЗП=9,39; ЗПМ=9,39; МАТ=5,76 НР (2842,52 руб.): 78%=92%*0.85 от ФОТ (3644,26 руб.) СП (1895,02 руб.): 52%=65%*0.8 от ФОТ (3644,26 руб.) | 5 | 85,07 77,62 |  | 425.35 | 388.1 |  | 4.8 | 24
24 | цена поставщика | коробка клеммная 100х100 (шт) МАТ=121,00*1.03 | 5 | 124,63 121,00*1.03 |  | 623.15
25 | ТЕРр67-5-1 Приказ Администрации ЛО от 20.10.15 №28 | Смена ламп: накаливания (100 шт.) ИНДЕКС К ПОЗИЦИИ(справочно): ТЕРр67-5-1 ЭЛЕКТРОМОНТАЖНЫЕ РАБОТЫ (04.2017) ОЗП=9,39; ЗПМ=9,39; МАТ=5,4 НР (77,62 руб.): 72%=85%*0.85 от ФОТ (107,8 руб.) СП (56,06 руб.): 52%=65%*0.8 от ФОТ (107,8 руб.) | 0,1 10 / 100 | 325,71 114,81 |  | 32.57 | 11.48 |  | 7.1 | 0.71
26 | ТЕРм08-03-572-03 Приказ Администрации ЛО от 20.10.15 №28 | Блок управления шкафного исполнения или распределительный пункт (шкаф), устанавливаемый: на стене, высота и ширина до 600х600 мм (1 шт.) (МДС35 пр.1 т.2 п.1. Производство монтажных работ в существующих зданиях и сооружениях, освобожденных от оборудования и других предметов, мешающих нормальному производству работ ОЗП=1,2; ЭМ=1,2 к расх.; ЗПМ=1,2; ТЗ=1,2; ТЗМ=1,2) ИНДЕКС К ПОЗИЦИИ(справочно): ТЕРм08-03-572-03 (04.2017) ОЗП=9,39; ЭМ=6,57; ЗПМ=9,39; МАТ=8,3 НР (420,45 руб.): 81%=95%*0.85 от ФОТ (519,08 руб.) СП (269,92 руб.): 52%=65%*0.8 от ФОТ (519,08 руб.) | 1 | 253,18 52,34 | 39,88 2,94 | 253.18 | 52.34 | 39,88 2,94 | 2.784 | 2.78
27 | цена поставщика | щит ЩРН-П-4 (шт) МАТ=344,5*1.03 | 1 | 354,84 344,5*1.03 |  | 354.84
28 | ТЕРм08-03-529-01 Приказ Администрации ЛО от 20.10.15 №28 | Контактор постоянного тока на конструкции на ток: до 160 А (1 шт.) (МДС35 пр.1 т.2 п.1. Производство монтажных работ в существующих зданиях и сооружениях, освобожденных от оборудования и других предметов, мешающих нормальному производству работ ОЗП=1,2; ЭМ=1,2 к расх.; ЗПМ=1,2; ТЗ=1,2; ТЗМ=1,2) ИНДЕКС К ПОЗИЦИИ(справочно): ТЕРм08-03-529-01 (04.2017) ОЗП=9,39; ЭМ=6,4; ЗПМ=9,39; МАТ=8,2 НР (589,15 руб.): 81%=95%*0.85 от ФОТ (727,35 руб.) СП (378,22 руб.): 52%=65%*0.8 от ФОТ (727,35 руб.) | 1 | 196,84 77,16 | 5,17 0,3 | 196.84 | 77.16 | 5,17 0,30 | 4.104 | 4.1
29 | цена поставщика | контактор KM63/4-20 4HO (20А) (или аналог) (шт) МАТ=1629,5*1.03 | 1 | 1678,39 1629,5*1.03 |  | 1678.39
30 | ТЕРп01-12-021-01 Приказ Администрации ЛО от 20.10.15 №28 | Испытание аппарата (1 испытание) ИНДЕКС К ПОЗИЦИИ(справочно): 2 ОЗП=9,39; ЗПМ=9,39 НР (384,34 руб.): 55%=65%*0.85 от ФОТ (698,8 руб.) СП (223,62 руб.): 32%=40%*0.8 от ФОТ (698,8 руб.) | 2 | 37,21 37,21 |  | 74.42 | 74.42 |  | 1.62 | 3.24
31 | ТЕРп01-11-002-01 Приказ Администрации ЛО от 20.10.15 №28 | Определение активного сопротивления или рабочей электрической емкости жилы кабеля (испытание кабеля) (1 измерение) ИНДЕКС К ПОЗИЦИИ(справочно): 2 ОЗП=9,39; ЗПМ=9,39 НР (1015,6 руб.): 55%=65%*0.85 от ФОТ (1846,54 руб.) СП (590,89 руб.): 32%=40%*0.8 от ФОТ (1846,54 руб.) | 5 | 39,33 39,33 |  | 196.65 | 196.65 |  | 1.62 | 8.1
Итого прямые затраты по разделу с учетом индексов, в текущих ценах | [5 empty] | 79674 | 14388.85 | 514,57 45,09 |  | 82.7
Накладные расходы | [5 empty] | 10910.67
Сметная прибыль | [5 empty] | 6996.59
Итого по разделу 2 Монтажные работы | [5 empty] | 97581.23 |  |  |  | 82.7
ИТОГИ ПО СМЕТЕ:
Итого прямые затраты по смете с учетом индексов, в текущих ценах | [5 empty] | 80572.34 | 15278.09 | 523,67 46,22 |  | 88.49
Накладные расходы | [5 empty] | 11570.19
Сметная прибыль | [5 empty] | 7444.48
Итоги по смете:
Итого Строительные работы | [5 empty] | 61737.57
Итого Монтажные работы | [5 empty] | 33089.64 |  |  |  | 77.15
Итого Прочие затраты | [5 empty] | 4759.8 |  |  |  | 11.34
Итого | [5 empty] | 99587.01 |  |  |  | 88.49
В том числе:
Материалы | [5 empty] | 64770.58
Машины и механизмы | [5 empty] | 523.67
ФОТ | [5 empty] | 15324.31
Накладные расходы | [5 empty] | 11570.19
Сметная прибыль | [5 empty] | 7444.48
ВСЕГО по смете | [5 empty] | 99587 |  |  |  | 88.49
Составил: ___________________________
(должность, подпись, расшифровка)
Проверил: ___________________________
(должность, подпись, расшифровка)